## кси от частоты (0.01 - 0.05)
\nu, Hz | U, V | I, A | \Xi = U/(\nu I) | \nu, Hz | 1/\nu 1/Hz | U, V | I, A | \Xi = U/(\nu I)
22.5 | 0.195 | 0.461 | 0.0188 | 22.5 | 0.044444 | 0.195 | 0.461 | 0.0188
31.5 | 0.269 | 0.457 | 0.018686 | 31.5 | 0.031746 | 0.269 | 0.457 | 0.018686
40.5 | 0.338 | 0.453 | 0.018423 | 40.5 | 0.024691 | 0.338 | 0.453 | 0.018423
49.5 | 0.403 | 0.448 | 0.018173 | 49.5 | 0.020202 | 0.403 | 0.448 | 0.018173
58.5 | 0.463 | 0.442 | 0.017906 | 58.5 | 0.017094 | 0.463 | 0.442 | 0.017906
67.5 | 0.518 | 0.436 | 0.017601 | 67.5 | 0.014815 | 0.518 | 0.436 | 0.017601
76.5 | 0.569 | 0.43 | 0.017297 | 76.5 | 0.013072 | 0.569 | 0.43 | 0.017297
85.5 | 0.614 | 0.423 | 0.016977 | 85.5 | 0.011696 | 0.614 | 0.423 | 0.016977
94.5 | 0.654 | 0.418 | 0.016557 | 94.5 | 0.010582 | 0.654 | 0.418 | 0.016557
103.5 | 0.69 | 0.412 | 0.016181 | 103.5 | 0.0096618 | 0.69 | 0.412 | 0.016181
112.5 | 0.723 | 0.406 | 0.015829 | 112.5 | 0.0088889 | 0.723 | 0.406 | 0.015829
[5 empty] | 22.5 | 0.0188
[5 empty] | 31.5 | 0.018686
[5 empty] | 40.5 | 0.018423
[5 empty] | 49.5 | 0.018173
[5 empty] | 58.5 | 0.017906
[5 empty] | 67.5 | 0.017601
[5 empty] | 76.5 | 0.017297
[5 empty] | 85.5 | 0.016977
[5 empty] | 94.5 | 0.016557
[5 empty] | 103.5 | 0.016181
[5 empty] | 112.5 | 0.015829

## xi и psi от частоты(0.05 - 0.5)
\nu, Hz | U, V | I, A | X | X0 | \psi, rad | \Xi = U/(\nu I)
112.5 | 0.721 | 0.404 |  |  | 3.7 | 0.015864
128.5 | 0.769 | 0.394 |  |  | 3.87 | 0.015189
144.5 | 0.809 | 0.386 | 17 | 11 | 4.0635 | 0.014504
160.5 | 0.841 | 0.378 | 15.5 | 10 | 4.0516 | 0.013862
176.5 | 0.868 | 0.371 | 14 | 9 | 4.0371 | 0.013256
192.5 | 0.89 | 0.366 | 13 | 8.5 | 4.1062 | 0.012632
208.5 | 0.908 | 0.361 | 24 | 15.5 | 4.0558 | 0.012063
225 | 0.923 | 0.356 | 22.5 | 14.5 | 4.0471 | 0.011523
315 | 0.967 | 0.338 | 16 | 11 | 4.3175 | 0.0090824
405 | 0.98 | 0.327 | 25 | 17 | 4.2704 | 0.0073999
495 | 0.979 | 0.318 | 20.5 | 14 | 4.2888 | 0.0062194
585 | 0.971 | 0.311 | 17 | 12 | 4.4329 | 0.0053371
675 | 0.959 | 0.304 | 15 | 11 | 4.6053 | 0.0046735
765 | 0.943 | 0.297 | 13 | 9.5 | 4.5892 | 0.0041504
855 | 0.927 | 0.291 | 29.5 | 22 | 4.6834 | 0.0037258
945 | 0.908 | 0.284 | 26.5 | 19.5 | 4.6211 | 0.0033833
1035 | 0.888 | 0.278 | 24 | 18 | 4.71 | 0.0030862
\nu, Hz | U, V | I, A | \psi, rad | \Xi = U/(\nu I)
112.5 | 0.721 | 0.404 | 3.7 | 0.015864 |  | 112.5 | 0.015864 | 112.5 | 3.7
128.5 | 0.769 | 0.394 | 3.87 | 0.015189 |  | 128.5 | 0.015189 | 128.5 | 3.87
144.5 | 0.809 | 0.386 | 4.0635 | 0.014504 |  | 144.5 | 0.014504 | 144.5 | 4.0635
160.5 | 0.841 | 0.378 | 4.0516 | 0.013862 |  | 160.5 | 0.013862 | 160.5 | 4.0516
176.5 | 0.868 | 0.371 | 4.0371 | 0.013256 |  | 176.5 | 0.013256 | 176.5 | 4.0371
192.5 | 0.89 | 0.366 | 4.1062 | 0.012632 |  | 192.5 | 0.012632 | 192.5 | 4.1062
208.5 | 0.908 | 0.361 | 4.0558 | 0.012063 |  | 208.5 | 0.012063 | 208.5 | 4.0558
225 | 0.923 | 0.356 | 4.0471 | 0.011523 |  | 225 | 0.011523 | 225 | 4.0471
315 | 0.967 | 0.338 | 4.3175 | 0.0090824 |  | 315 | 0.0090824 | 315 | 4.3175
405 | 0.98 | 0.327 | 4.2704 | 0.0073999 |  | 405 | 0.0073999 | 405 | 4.2704
495 | 0.979 | 0.318 | 4.2888 | 0.0062194 |  | 495 | 0.0062194 | 495 | 4.2888
585 | 0.971 | 0.311 | 4.4329 | 0.0053371 |  | 585 | 0.0053371 | 585 | 4.4329
675 | 0.959 | 0.304 | 4.6053 | 0.0046735 |  | 675 | 0.0046735 | 675 | 4.6053
765 | 0.943 | 0.297 | 4.5892 | 0.0041504 |  | 765 | 0.0041504 | 765 | 4.5892
855 | 0.927 | 0.291 | 4.6834 | 0.0037258 |  | 855 | 0.0037258 | 855 | 4.6834
945 | 0.908 | 0.284 | 4.6211 | 0.0033833 |  | 945 | 0.0033833 | 945 | 4.6211
1035 | 0.888 | 0.278 | 4.71 | 0.0030862 |  | 1035 | 0.0030862 | 1035 | 4.71
[6 empty] | 0.0088889 | 0.015864
[6 empty] | 0.0077821 | 0.015189
[6 empty] | 0.0069204 | 0.014504
[6 empty] | 0.0062305 | 0.013862
[6 empty] | 0.0056657 | 0.013256
[6 empty] | 0.0051948 | 0.012632
[6 empty] | 0.0047962 | 0.012063
[6 empty] | 0.0044444 | 0.011523
[6 empty] | 0.0031746 | 0.0090824
[6 empty] | 0.0024691 | 0.0073999
[6 empty] | 0.0020202 | 0.0062194
[6 empty] | 0.0017094 | 0.0053371
[6 empty] | 0.0014815 | 0.0046735
[6 empty] | 0.0013072 | 0.0041504
[6 empty] | 0.0011696 | 0.0037258
[6 empty] | 0.0010582 | 0.0033833
[6 empty] | 0.00096618 | 0.0030862

## xi и psi от частоты (0.5-15)
# | \nu, Hz | U, V | I, A | X | X0 | \psi, rad | \Xi = U/(\nu I) | \nu, Hz | U, V | I, A | \psi, rad | \Xi = U/(\nu I)
0 | 1125 | 0.867 | 0.271 | 22 | 16.5 | 4.71 | 0.0028438 | 1125 | 0.867 | 0.271 | 4.71 | 0.0028438 | 1125 | 28.4379 | 1125 | 4.71
1 | 3330 | 0.468 | 0.148 | 15 | 12 | 5.024 | 0.0009496 | 3330 | 0.468 | 0.148 | 5.024 | 0.0009496 | 3330 | 9.496 | 3330 | 5.024
2 | 5535 | 0.288 | 0.095 | 18 | 15.5 | 5.4078 | 0.00054771 | 5535 | 0.288 | 0.095 | 5.4078 | 0.00054771 | 5535 | 5.4771 | 5535 | 5.4078
3 | 7740 | 0.197 | 0.068 | 13 | 12 | 5.7969 | 0.0003743 | 7740 | 0.197 | 0.068 | 5.7969 | 0.0003743 | 7740 | 3.743 | 7740 | 5.7969
4 | 9945 | 0.143 | 0.053 | 25 | 24 | 6.0288 | 0.0002713 | 9945 | 0.143 | 0.053 | 6.0288 | 0.0002713 | 9945 | 2.713 | 9945 | 6.0288
5 | 12150 | 0.106 | 0.041 | 20.5 | 20 | 6.1268 | 0.00021279 | 12150 | 0.106 | 0.041 | 6.1268 | 0.00021279 | 12150 | 2.1279 | 12150 | 6.1268
6 | 14355 | 0.081 | 0.034 | 17.5 | 17.5 | 6.28 | 0.00016596 | 14355 | 0.081 | 0.034 | 6.28 | 0.00016596 | 14355 | 1.6596 | 14355 | 6.28
7 | 16560 | 0.062 | 0.028 | 15 | 16 | 6.6987 | 0.00013371 | 16560 | 0.062 | 0.028 | 6.6987 | 0.00013371 | 16560 | 1.3371 | 16560 | 6.6987
8 | 18765 | 0.049 | 0.023 | 13.5 | 14.5 | 6.7452 | 0.00011353 | 18765 | 0.049 | 0.023 | 6.7452 | 0.00011353 | 18765 | 1.1353 | 18765 | 6.7452
9 | 20970 | 0.039 | 0.019 | 12 | 13.5 | 7.065 | 9.7884e-05 | 20970 | 0.039 | 0.019 | 7.065 | 9.7884e-05 | 20970 | 0.97884 | 20970 | 7.065
10 | 23175 | 0.031 | 0.015 | 22 | 25 | 7.1364 | 8.9177e-05 | 23175 | 0.031 | 0.015 | 7.1364 | 8.9177e-05 | 23175 | 0.89177 | 23175 | 7.1364
11 | 25380 | 0.026 | 0.012 | 20 | 14.5 | 4.553 | 8.5369e-05 | 25380 | 0.026 | 0.012 | 4.553 | 8.5369e-05 | 25380 | 0.85369 | 25380 | 4.553
12 | 27585 | 0.023 | 0.008 | 18 | 24 | 8.3733 | 0.00010422 | 27585 | 0.023 | 0.008 | 8.3733 | 0.00010422 | 27585 | 1.0422 | 27585 | 8.3733
13 | 29790 | 0.022 | 0.006 | 17 | 23 | 8.4965 | 0.00012308 | 29790 | 0.022 | 0.006 | 8.4965 | 0.00012308 | 29790 | 1.2308 | 29790 | 8.4965
14 | 31995 | 0.023 | 0.003 | 32 | 47 | 9.2238 | 0.00023962 | 31995 | 0.023 | 0.003 | 9.2238 | 0.00023962 | 31995 | 2.3962 | 31995 | 9.2238
[6 empty] | #DIV/0! | #DIV/0!
[6 empty] | #DIV/0! | #DIV/0!

## L от частоты
\nu, Hz | L, мкГн
40 | 550
400 | 4300
750 | 3400
1000 | 3200
1500 | 3100
2000 | 3060
2500 | 3050
4000
4333.5
4667