## кси от частоты (0.01 - 0.05)
\nu, Hz | U, V | I, A | \Xi = U/(\nu I) | \nu, Hz | 1/\nu 1/Hz | U, V | I, A | \Xi = U/(\nu I)
22.5 | 0.195 | 0.461 | 0.0188 | 22.5 | 0.044444 | 0.195 | 0.461 | 0.0188
31.5 | 0.269 | 0.457 | 0.018686 | 31.5 | 0.031746 | 0.269 | 0.457 | 0.018686
40.5 | 0.338 | 0.453 | 0.018423 | 40.5 | 0.024691 | 0.338 | 0.453 | 0.018423
49.5 | 0.403 | 0.448 | 0.018173 | 49.5 | 0.020202 | 0.403 | 0.448 | 0.018173
58.5 | 0.463 | 0.442 | 0.017906 | 58.5 | 0.017094 | 0.463 | 0.442 | 0.017906
67.5 | 0.518 | 0.436 | 0.017601 | 67.5 | 0.014815 | 0.518 | 0.436 | 0.017601
76.5 | 0.569 | 0.43 | 0.017297 | 76.5 | 0.013072 | 0.569 | 0.43 | 0.017297
85.5 | 0.614 | 0.423 | 0.016977 | 85.5 | 0.011696 | 0.614 | 0.423 | 0.016977
94.5 | 0.654 | 0.418 | 0.016557 | 94.5 | 0.010582 | 0.654 | 0.418 | 0.016557
103.5 | 0.69 | 0.412 | 0.016181 | 103.5 | 0.0096618 | 0.69 | 0.412 | 0.016181
112.5 | 0.723 | 0.406 | 0.015829 | 112.5 | 0.0088889 | 0.723 | 0.406 | 0.015829
[5 empty] | 506.25 | 2829.4216
[5 empty] | 992.25 | 2863.8413
[5 empty] | 1640.25 | 2946.2734
[5 empty] | 2450.25 | 3028.0032
[5 empty] | 3422.25 | 3118.8486
[5 empty] | 4556.25 | 3227.9069
[5 empty] | 5852.25 | 3342.2217
[5 empty] | 7310.25 | 3469.5745
[5 empty] | 8930.25 | 3648.0492
[5 empty] | 10712.25 | 3819.24
[5 empty] | 12656.25 | 3990.9889

## Обработка H1H0
\nu, Hz | H1/H0 | \Xi = U/(\nu I) | 53 | H1/H0 theoretical | \nu, Hz | H1/H0 theoretical
22.5 | 0.9964 | 0.0188 |  | 0.92125 | 22.5 | 0.92125
31.5 | 0.9911 | 0.0187 |  | 0.89309 | 31.5 | 0.89309
40.5 | 0.9752 | 0.0184 |  | 0.86657 | 40.5 | 0.86657
49.5 | 0.9646 | 0.0182 |  | 0.84157 | 49.5 | 0.84157
58.5 | 0.9487 | 0.0179 |  | 0.81795 | 58.5 | 0.81795
67.5 | 0.9328 | 0.0176 |  | 0.79561 | 67.5 | 0.79561
76.5 | 0.9169 | 0.0173 |  | 0.77444 | 76.5 | 0.77444
85.5 | 0.901 | 0.017 |  | 0.75435 | 85.5 | 0.75435
94.5 | 0.8798 | 0.0166 |  | 0.73527 | 94.5 | 0.73527
103.5 | 0.8586 | 0.0162 |  | 0.71711 | 103.5 | 0.71711
112.5 | 0.8374 | 0.0158 |  | 0.69982 | 112.5 | 0.69982
112.5 | 0.8427 | 0.0159 |  | 0.69982 | 112.5 | 0.69982
128.5 | 0.8056 | 0.0152 |  | 0.67102 | 128.5 | 0.67102
144.5 | 0.7685 | 0.0145 |  | 0.64447 | 144.5 | 0.64447
160.5 | 0.7367 | 0.0139 |  | 0.61991 | 160.5 | 0.61991
176.5 | 0.7049 | 0.0133 |  | 0.59713 | 176.5 | 0.59713
192.5 | 0.6678 | 0.0126 |  | 0.57593 | 192.5 | 0.57593
208.5 | 0.6413 | 0.0121 |  | 0.55616 | 208.5 | 0.55616
225 | 0.6095 | 0.0115 |  | 0.53713 | 225 | 0.53713
315 | 0.4823 | 0.0091 |  | 0.45232 | 315 | 0.45232
405 | 0.3922 | 0.0074 |  | 0.39027 | 405 | 0.39027
495 | 0.3286 | 0.0062 |  | 0.34289 | 495 | 0.34289
585 | 0.2809 | 0.0053 |  | 0.30553 | 585 | 0.30553
675 | 0.2491 | 0.0047 |  | 0.27532 | 675 | 0.27532
765 | 0.2226 | 0.0042 |  | 0.25039 | 765 | 0.25039
855 | 0.1961 | 0.0037 |  | 0.22947 | 855 | 0.22947
945 | 0.1802 | 0.0034 |  | 0.21166 | 945 | 0.21166
1035 | 0.1643 | 0.0031 |  | 0.19632 | 1035 | 0.19632
1125 | 0.15052 | 0.00284 |  | 0.18296 | 1125 | 0.18296
3330 | 0.0477 | 0.0009 |  | 0.064937 | 3330 | 0.064937
5535 | 0.02915 | 0.00055 |  | 0.037033 | 5535 | 0.037033
7740 | 0.0212 | 0.0004 |  | 0.024747 | 7740 | 0.024747
9945 | 0.0159 | 0.0003 |  | 0.017935 | 9945 | 0.017935
12150 | 0.01113 | 0.00021 |  | 0.013663 | 12150 | 0.013663
14355 | 0.00901 | 0.00017 |  | 0.010768 | 14355 | 0.010768
16560 | 0.00689 | 0.00013 |  | 0.0087002 | 16560 | 0.0087002
18765 | 0.00583 | 0.00011 |  | 0.0071641 | 18765 | 0.0071641
20970 | 0.005194 | 9.8e-05 |  | 0.005989 | 20970 | 0.005989
23175 | 0.004717 | 8.9e-05 |  | 0.0050686 | 23175 | 0.0050686
25380 | 0.004505 | 8.5e-05 |  | 0.0043339 | 25380 | 0.0043339
27585 | 0.0053 | 0.0001 |  | 0.0037382 | 27585 | 0.0037382
29790 | 0.00636 | 0.00012 |  | 0.0032487 | 29790 | 0.0032487
31995 | 0.01272 | 0.00024 |  | 0.0028419 | 31995 | 0.0028419

## xi и psi от частоты(0.05 - 0.5)
\nu, Hz | U, V | I, A | X | X0 | \psi, rad | \Xi = U/(\nu I)
112.5 | 0.721 | 0.404 |  |  | 3.7 | 0.015864
128.5 | 0.769 | 0.394 |  |  | 3.87 | 0.015189
144.5 | 0.809 | 0.386 | 17 | 11 | 4.0635 | 0.014504
160.5 | 0.841 | 0.378 | 15.5 | 10 | 4.0516 | 0.013862
176.5 | 0.868 | 0.371 | 14 | 9 | 4.0371 | 0.013256
192.5 | 0.89 | 0.366 | 13 | 8.5 | 4.1062 | 0.012632
208.5 | 0.908 | 0.361 | 24 | 15.5 | 4.0558 | 0.012063
225 | 0.923 | 0.356 | 22.5 | 14.5 | 4.0471 | 0.011523
315 | 0.967 | 0.338 | 16 | 11 | 4.3175 | 0.0090824
405 | 0.98 | 0.327 | 25 | 17 | 4.2704 | 0.0073999
495 | 0.979 | 0.318 | 20.5 | 14 | 4.2888 | 0.0062194
585 | 0.971 | 0.311 | 17 | 12 | 4.4329 | 0.0053371
675 | 0.959 | 0.304 | 15 | 11 | 4.6053 | 0.0046735
765 | 0.943 | 0.297 | 13 | 9.5 | 4.5892 | 0.0041504
855 | 0.927 | 0.291 | 29.5 | 22 | 4.6834 | 0.0037258
945 | 0.908 | 0.284 | 26.5 | 19.5 | 4.6211 | 0.0033833
1035 | 0.888 | 0.278 | 24 | 18 | 4.71 | 0.0030862
\nu, Hz | U, V | I, A | \psi, rad | \Xi = U/(\nu I) |  |  |  | \nu, Hz | \psi, rad
112.5 | 0.721 | 0.404 | 3.7 | 0.015864 |  | 112.5 | 0.015864 | 112.5 | 3.7 | 10.6066 | 2.915
128.5 | 0.769 | 0.394 | 3.87 | 0.015189 |  | 128.5 | 0.015189 | 128.5 | 3.87 | 11.3358 | 3.085
144.5 | 0.809 | 0.386 | 4.0635 | 0.014504 |  | 144.5 | 0.014504 | 144.5 | 4.0635 | 12.0208 | 3.2785
160.5 | 0.841 | 0.378 | 4.0516 | 0.013862 |  | 160.5 | 0.013862 | 160.5 | 4.0516 | 12.6689 | 3.2666
176.5 | 0.868 | 0.371 | 4.0371 | 0.013256 |  | 176.5 | 0.013256 | 176.5 | 4.0371 | 13.2853 | 3.2521
192.5 | 0.89 | 0.366 | 4.1062 | 0.012632 |  | 192.5 | 0.012632 | 192.5 | 4.1062 | 13.8744 | 3.3212
208.5 | 0.908 | 0.361 | 4.0558 | 0.012063 |  | 208.5 | 0.012063 | 208.5 | 4.0558 | 14.4395 | 3.2708
225 | 0.923 | 0.356 | 4.0471 | 0.011523 |  | 225 | 0.011523 | 225 | 4.0471 | 15 | 3.2621
315 | 0.967 | 0.338 | 4.3175 | 0.0090824 |  | 315 | 0.0090824 | 315 | 4.3175 | 17.7482 | 3.5325
405 | 0.98 | 0.327 | 4.2704 | 0.0073999 |  | 405 | 0.0073999 | 405 | 4.2704 | 20.1246 | 3.4854
495 | 0.979 | 0.318 | 4.2888 | 0.0062194 |  | 495 | 0.0062194 | 495 | 4.2888 | 22.2486 | 3.5038
585 | 0.971 | 0.311 | 4.4329 | 0.0053371 |  | 585 | 0.0053371 | 585 | 4.4329 | 24.1868 | 3.6479
675 | 0.959 | 0.304 | 4.6053 | 0.0046735 |  | 675 | 0.0046735 | 675 | 4.6053 | 25.9808 | 3.8203
765 | 0.943 | 0.297 | 4.5892 | 0.0041504 |  | 765 | 0.0041504 | 765 | 4.5892 | 27.6586 | 3.8042
855 | 0.927 | 0.291 | 4.6834 | 0.0037258 |  | 855 | 0.0037258 | 855 | 4.6834 | 29.2404 | 3.8984
945 | 0.908 | 0.284 | 4.6211 | 0.0033833 |  | 945 | 0.0033833 | 945 | 4.6211 | 30.7409 | 3.8361
1035 | 0.888 | 0.278 | 4.71 | 0.0030862 |  | 1035 | 0.0030862 | 1035 | 4.71 | 32.1714 | 3.925
\nu^2, Hz^2 | 1/\xi^2 |  | \nu^2, Hz^2 | \psi, rad
12656.25 | 3973.7198 |  | 112.5 | 3.7 |  | 0.0088889 | 0.015864
16512.25 | 4334.57 |  | 128.5 | 3.87 |  | 0.0077821 | 0.015189
20880.25 | 4753.4974 |  | 144.5 | 4.0635 |  | 0.0069204 | 0.014504
25760.25 | 5204.0526 |  | 160.5 | 4.0516 |  | 0.0062305 | 0.013862
31152.25 | 5691.1206 |  | 176.5 | 4.0371 |  | 0.0056657 | 0.013256
37056.25 | 6266.7681 |  | 192.5 | 4.1062 |  | 0.0051948 | 0.012632
43472.25 | 6871.5518 |  | 208.5 | 4.0558 |  | 0.0047962 | 0.012063
50625 | 7531.1558 |  | 225 | 4.0471 |  | 0.0044444 | 0.011523
99225 | 12122.7615 |  | 315 | 4.3175 |  | 0.0031746 | 0.0090824
164025 | 18262.2129 |  | 405 | 4.2704 |  | 0.0024691 | 0.0073999
[6 empty] | 0.0020202 | 0.0062194
[6 empty] | 0.0017094 | 0.0053371
[6 empty] | 0.0014815 | 0.0046735
[6 empty] | 0.0013072 | 0.0041504
[6 empty] | 0.0011696 | 0.0037258
[6 empty] | 0.0010582 | 0.0033833
[6 empty] | 0.00096618 | 0.0030862

## xi и psi от частоты (0.5-15)
# | \nu, Hz | U, V | I, A | X | X0 | \psi, rad | \Xi = U/(\nu I) | \nu, Hz | U, V | I, A | \psi, rad | \Xi = U/(\nu I)
0 | 1125 | 0.867 | 0.271 | 22 | 16.5 | 4.71 | 0.0028438 | 1125 | 0.867 | 0.271 | 4.71 | 0.0028438 | 1125 | 28.4379 | 1125 | 4.71
1 | 3330 | 0.468 | 0.148 | 15 | 12 | 5.024 | 0.0009496 | 3330 | 0.468 | 0.148 | 5.024 | 0.0009496 | 3330 | 9.496 | 3330 | 5.024
2 | 5535 | 0.288 | 0.095 | 18 | 15.5 | 5.4078 | 0.00054771 | 5535 | 0.288 | 0.095 | 5.4078 | 0.00054771 | 5535 | 5.4771 | 5535 | 5.4078
3 | 7740 | 0.197 | 0.068 | 13 | 12 | 5.7969 | 0.0003743 | 7740 | 0.197 | 0.068 | 5.7969 | 0.0003743 | 7740 | 3.743 | 7740 | 5.7969
4 | 9945 | 0.143 | 0.053 | 25 | 24 | 6.0288 | 0.0002713 | 9945 | 0.143 | 0.053 | 6.0288 | 0.0002713 | 9945 | 2.713 | 9945 | 6.0288
5 | 12150 | 0.106 | 0.041 | 20.5 | 20 | 6.1268 | 0.00021279 | 12150 | 0.106 | 0.041 | 6.1268 | 0.00021279 | 12150 | 2.1279 | 12150 | 6.1268
6 | 14355 | 0.081 | 0.034 | 17.5 | 17.5 | 6.28 | 0.00016596 | 14355 | 0.081 | 0.034 | 6.28 | 0.00016596 | 14355 | 1.6596 | 14355 | 6.28
7 | 16560 | 0.062 | 0.028 | 15 | 16 | 6.6987 | 0.00013371 | 16560 | 0.062 | 0.028 | 6.6987 | 0.00013371 | 16560 | 1.3371 | 16560 | 6.6987
8 | 18765 | 0.049 | 0.023 | 13.5 | 14.5 | 6.7452 | 0.00011353 | 18765 | 0.049 | 0.023 | 6.7452 | 0.00011353 | 18765 | 1.1353 | 18765 | 6.7452
9 | 20970 | 0.039 | 0.019 | 12 | 13.5 | 7.065 | 9.7884e-05 | 20970 | 0.039 | 0.019 | 7.065 | 9.7884e-05 | 20970 | 0.97884 | 20970 | 7.065
10 | 23175 | 0.031 | 0.015 | 22 | 25 | 7.1364 | 8.9177e-05 | 23175 | 0.031 | 0.015 | 7.1364 | 8.9177e-05 | 23175 | 0.89177 | 23175 | 7.1364
11 | 25380 | 0.026 | 0.012 | 20 | 14.5 | 4.553 | 8.5369e-05 | 25380 | 0.026 | 0.012 | 4.553 | 8.5369e-05 | 25380 | 0.85369 | 25380 | 4.553
12 | 27585 | 0.023 | 0.008 | 18 | 24 | 8.3733 | 0.00010422 | 27585 | 0.023 | 0.008 | 8.3733 | 0.00010422 | 27585 | 1.0422 | 27585 | 8.3733
13 | 29790 | 0.022 | 0.006 | 17 | 23 | 8.4965 | 0.00012308 | 29790 | 0.022 | 0.006 | 8.4965 | 0.00012308 | 29790 | 1.2308 | 29790 | 8.4965
14 | 31995 | 0.023 | 0.003 | 32 | 47 | 9.2238 | 0.00023962 | 31995 | 0.023 | 0.003 | 9.2238 | 0.00023962 | 31995 | 2.3962 | 31995 | 9.2238
[6 empty] | #DIV/0! | #DIV/0!
[6 empty] | #DIV/0! | #DIV/0!

## L от частоты
\nu, Hz | L, мкГн | 550 | 3060
40 | 550
400 | 4300 |  |  | 160000 | 0.66933
750 | 3400 |  |  | 562500 | 0.8807
1000 | 3200 |  |  | 1000000 | 0.94717
1500 | 3100 |  |  | 2250000 | 0.98431
2000 | 3060 | 1600 | #DIV/0! | 4000000 | 1
2500 | 3050 |  |  | 6250000 | 1.004
4000 |  | 562500 | 0.8807
4333.5 |  | 1000000 | 0.94717
4667 |  | 2250000 | 0.98431
|  | 4000000 | 1
|  | 6250000 | 1.004